## 1
弧形外壳收音机贴片版
编码 |  | WK-56-87A |  |  | 导出时间 | 2023-07-14 16:25:08
备注
子产品（元件）清单
序号 | ID | 编码 | 名称 | 型号 | 规格 | 品牌 | 每份数量 | 每份单位 | 份数
1 | 2079 | RS3GC00AJR | 贴片电阻 | 0805 0Ω(0R) | 允许偏差±5% |  | 1 | 个 | 1
2 | 2093 | RS3GC510JR | 贴片电阻 | 0805 51Ω(510) | 允许偏差±5% |  | 1 | 个 | 1
3 | 1523 | RS3GC221JR | 贴片电阻 | 0805 220Ω(221) | 允许偏差±5% |  | 1 | 个 | 1
4 | 474 | RS3GC103JR | 贴片电阻 | 0805 10K(103) | 允许偏差±5% |  | 1 | 只 | 1
5 | 2126 | RS3GC223JR | 贴片电阻 | 0805 22K(223) | 允许偏差±5% |  | 2 | 个 | 1
6 | 2127 | RS3GC333JR | 贴片电阻 | 0805 33K(333) | 允许偏差±5% |  | 1 | 个 | 1
7 | 9687 | CSMCF24PR | 0805贴片电容 | 24PF | 允许偏差±10% |  | 1 | 只 | 1
8 | 2195 | CSNCF101KR | 0805贴片电容 | 100PF | 允许偏差 ±10% |  | 1 | 只 | 1
9 | 787 | CSNCF104KR | 0805贴片电容 | 104 | 允许偏差±10% |  | 1 | 只 | 1
10 | 1289 | CSNCF105KR | 0805贴片电容 | 105 | 允许偏差±10% |  | 5 | 只 | 1
11 | 9688 | LS08051CL100NH | 0805贴片电感 | 100nH |  | 伍陆电子 | 1 | 只 | 1
12 | 8197 | RS080505A5V | 贴片 PPTC 自恢复保险丝 | 0805 | 500mA 6V |  | 1 | 只 | 1
13 | 587 | DSE1HR00DR | 贴片发光二极管LED | 红 | 0805 |  | 1 | 只 | 1
14 | 1017 | DDE1HR0YB5B | 直插发光二极管LED | 红发红 | 短脚 5MM 圆头，脚长16-18mm |  | 1 | 只 | 1
15 | 869 | YD232A768KB | 直插无源晶振圆柱型 | 32.768KHZ | 3X8mm体积 |  | 1 | 只 | 1
16 | 5650 | CEIAD47016MB | 直插电解电容 | 470UF/16V | 体积8*12 |  | 1 | 只 | 1
17 | 9527 | KDDG5SK12D07VG7B | 拨动开关 | SK12D07VG7 | 2档5脚 侧拨 柄长7MM 8.7*4.6*6.8mm |  | 1 | 个 | 1
18 | 4195 | KPD665A | 直插轻触开关 | 卧式带支架 侧脚 | 6*6*9 铜脚 |  | 4 | 个 | 1
19 | 6046 | ICRDA5807FP | 贴片集成电路 | RDA5807FP | SOP16 |  | 1 | PCS | 1
20 | 949 | ICSU088002BA | 贴片集成电路 | 8002B | SOP8 |  | 1 | PCS | 1
21 | 567 | ML405020 | 外磁亮纸盆喇叭 | 4欧2W | 直径50mm 厚21mm |  | 1 | 个 | 1
22 | 9377 | PF-WK-56-87A | 弧形外壳RDA5807收音机贴片版电路板 |  | 双面板 FR-4 1.6MM 双面绿油白字 65*31mm |  | 1 | PCS | 1
23 | 3607 | TJTZ | 套件配套图纸 |  |  | 伍陆电子 | 2 | 张 | 1
24 | 5699 | BPE71012 | PE透明自封袋 | 7*10*12 |  |  | 1 | 个 | 1
25 | 9526 | SYJBTTX | 收音机扁头天线 | 5节方铣扁（铜） |  |  | 1 | 只 | 1
26 | 6513 | JDH0205 | 2节5号电池盒 | 黑色，带线 |  |  | 1 | 个 | 1
27 | 5679 | JWBML2PCS | 2P排线 | 彩色 | 2P |  | 1 | 根 | 1
28 | 3748 | HCADMGN1220 | 双头镀锡多股导线 线路板飞线 短接线 焊接线 线仔 镀锡连接线 | 0.12平方 20cm | 绿色 |  | 1 | 根 | 1